## NBN EN 1996-3
Berekening van metselwerk volgens NBN EN 1996-3 - Vereenvoudigde rekenregels
(Gelieve de zones in het blauw in te vullen en een keuze te maken uit de menu's)
Baksteen | [6 empty] | Wand | [7 empty] | materiaal | [5 empty] | eindsteun
Formaat: | [6 empty] | hoogte | 3 | m (max 3,2 m / max 4 m voor gelijkvloers van gebouw < 7 m) | [5 empty] | 1 | 2 | 1 | 2 | 3 | FALSE | 1 | 1 | FALSE
l [mm] | b [mm] | h [mm] |  |  |  |  | dikte | 0.14 | m | [5 empty] | morteltype | groep | materiaal | uitvoering | materialen | niveau onder dak | opleg | zijrand | doolopende vloeren | ja
290 | 140 | 190 |  |  |  |  | lengte a | 2 | m | [5 empty] | mortel voor algemene toepassing | groep 1 | baksteen | normaal toezicht ontwerper | stenen categorie I en mortel, beiden met bijkomende productcertificatie | FALSE | eindsteun | 2 vrije randen | FALSE | neen
Groepindeling steen: | [14 empty] | lijmmortel | groep 2 | betonsteen | uitgebreid toezicht door extern controlebureau | stenen categorie I zonder bijkomende productcertificatie en willekeurige mortel | inklemming | tussensteun | 1 vrije en 1 ondersteunde rand | betonvloer in 2 richtingen
Gedeclareerde gemiddelde druksterkte steen fmean |  |  |  |  | 8.1 | N/mm² | Randvoorwaarden | [8 empty] | groep 3 | kalkzandsteen |  | stenen van categorie II met willekeurige mortel |  |  | 2 ondersteunde randen
[7 empty] | Is de muur ondersteund aan de rand? | [9 empty] | cellenbeton
Mortel | [6 empty] | Betreft dit een muur onder dak? | [7 empty] | Overspanning van de vloer:
Morteltype | [6 empty] | Is deze muur boven- en onderaan ingeklemd? | [7 empty] | 0
Gemiddelde druksterkte mortel fm |  |  | 2.5 | N/mm² |  |  | Vormt de muur een eindsteun of tussensteun voor de vloer? | [7 empty] | d | #VALUE!
[7 empty] | #VALUE! |  |  | 0 | m |  |  |  |  | breedte mm
Ontwerpbelasting NEd UGT |  |  | 30 | kN/m |  |  | Is de vloer doorlopend gewapend (hyperstatisch)? | [7 empty] | hoogte mm | 50 | 100 | 150 | 200 | 250
[7 empty] | Betreft dit een betonvloer dragend in twee richtingen? | [7 empty] | 40 | 0.8 | 0.7 | - | - | -
Controle op de uitvoering | [14 empty] | 50 | 0.85 | 0.75 | 0.7 | - | -
Controle op de materialen | [14 empty] | 65 | 0.95 | 0.85 | 0.75 | 0.7 | 0.65
[15 empty] | 100 | 1.15 | 1 | 0.9 | 0.8 | 0.75
|  |  |  | Genormaliseerde druksterkte blok fb | #VALUE! | N/mm² | [8 empty] | 150 | 1.3 | 1.2 | 1.1 | 1 | 0.95
|  |  |  | Karakteristieke druksterkte metselwerk fk | #VALUE! | N/mm² | [8 empty] | 200 | 1.45 | 1.35 | 1.25 | 1.15 | 1.1
|  |  |  | Veiligheid gM | 3 | [9 empty] | 250 | 1.55 | 1.45 | 1.35 | 1.25 | 1.15
|  |  |  | Rekenwaarde druksterkte metselwerk fd | #VALUE! | N/mm²
|  |  |  | Effectieve dikte wand tef | 0.14 | m
|  |  |  | Effectieve hoogte wand hef | #VALUE! | m
|  |  |  | Effectieve overspanning vloer lf,ef | #VALUE! | m
|  |  |  | Reductiefactor Fs | #VALUE!
|  |  |  | Weerstand NRd UGT | #VALUE! | kN/m
nota: zie NBN EN 1996-3 voor de beperkingen van deze rekenmethode. Zie NBN EN 1996-1-1 voor de berekening van gevallen die buiten deze beperkingen vallen.
16
[12 empty] | 19 | 9 | 4 | 19x9x4 | 1 | 1.37 | 0 | 0 | 0
[12 empty] | 19 | 9 | 5 | 19x9x5 | 2 | 1.37 | 0 | 0 | 0
[12 empty] | 19 | 9 | 5.7 | 19x9x5.7 | 3 | 1.91 | 0 | 0 | 0
[12 empty] | 19 | 9 | 6.5 | 19x9x6.5 | 4 | 1.72 | 0 | 0 | 0
[12 empty] | 19 | 9 | 9 | 19x9x9 | 5 | 1.37 | 0 | 0 | 0
[12 empty] | 19 | 14 | 9 | 19x14x9 | 6 | 1.47 | 0 | 0 | 0
[12 empty] | 19 | 14 | 14 | 19x14x14 | 7 | 1.12 | 0 | 0 | 0
[12 empty] | 19 | 19 | 9 | 19x19x9 | 8 | 1.56 | 0 | 0 | 0
[12 empty] | 19 | 19 | 14 | 19x19x14 | 9 | 1.18 | 0 | 0 | 0
[12 empty] | 29 | 9 | 9 | 29x9x9 | 10 | 1.52 | 0 | 0 | 0
[12 empty] | 29 | 9 | 14 | 29x9x14 | 11 | 1.15 | 0 | 0 | 0
[12 empty] | 29 | 9 | 19 | 29x9x19 | 12 | 0.99 | 0 | 0 | 0
[12 empty] | 29 | 9 | 24 | 29x9x24 | 13 |  | 0 | 0 | 0
[12 empty] | 29 | 14 | 9 | 29x14x9 | 14 | 1.65 | 0 | 0 | 0
[12 empty] | 29 | 14 | 14 | 29x14x14 | 15 | 1.23 | 0 | 0 | 0
[12 empty] | 29 | 14 | 19 | 29x14x19 | 16 | 1.04 | 290 | 140 | 190
[12 empty] | 29 | 14 | 24 | 29x14x24 | 17 |  | 0 | 0 | 0
[12 empty] | 29 | 19 | 9 | 29x19x9 | 18 | 1.73 | 0 | 0 | 0
[12 empty] | 29 | 19 | 14 | 29x19x14 | 19 | 1.27 | 0 | 0 | 0
[12 empty] | 29 | 19 | 19 | 29x19x19 | 20 | 1.08 | 0 | 0 | 0
[12 empty] | 29 | 19 | 24 | 29x19x24 | 21 |  | 0 | 0 | 0
[12 empty] | 39 | 7 | 19 | 39x7x19 | 22 | 0.93 | 0 | 0 | 0
[12 empty] | 39 | 9 | 19 | 39x9x19 | 23 | 0.99 | 0 | 0 | 0
[12 empty] | 39 | 14 | 19 | 39x14x19 | 24 | 1.11 | 0 | 0 | 0
[12 empty] | 39 | 19 | 19 | 39x19x19 | 25 | 1.13 | 0 | 0 | 0
[12 empty] | 39 | 29 | 19 | 39x29x19 | 26 | 1.18 | 0 | 0 | 0
[12 empty] | 49 | 7 | 24 | 49x7x24 | 27 | 0.86 | 0 | 0 | 0
[12 empty] | 49 | 9 | 24 | 49x9x24 | 28 | 0.91 | 0 | 0 | 0
[12 empty] | 49 | 14 | 24 | 49x14x24 | 29 | 1 | 0 | 0 | 0
[12 empty] | 49 | 19 | 24 | 49x19x24 | 30 | 1.05 | 0 | 0 | 0
[12 empty] | 49 | 24 | 24 | 49x24x24 | 31 | 1.07 | 0 | 0 | 0
[12 empty] | 49 | 29 | 24 | 49x29x24 | 32 | 1.09 | 0 | 0 | 0
[12 empty] | 60 | 7 | 20 | 60x7x20 | 33 | 0.91 | 0 | 0 | 0
[12 empty] | 60 | 9 | 20 | 60x9x20 | 34 | 0.97 | 0 | 0 | 0
[12 empty] | 60 | 14 | 20 | 60x14x20 | 35 | 1.09 | 0 | 0 | 0
[12 empty] | 60 | 14 | 25 | 60x14x25 | 36 | 0.99 | 0 | 0 | 0
[12 empty] | 60 | 19 | 20 | 60x19x20 | 37 | 1.19 | 0 | 0 | 0
[12 empty] | 60 | 19 | 25 | 60x19x25 | 38 | 1.06 | 0 | 0 | 0
[12 empty] | 60 | 24 | 20 | 60x24x20 | 39 | 1.22 | 0 | 0 | 0
[12 empty] | 60 | 29 | 20 | 60x29x20 | 40 | 1.24 | 0 | 0 | 0
[18 empty] | 290 | 140 | 190
hoogte
a